## V1.25
Part | Package | Info | Qty. | Unit Price | Ext. Price | Mouser Ref or first option | Alternative
TP4056 | ESOP8 | Charging IC | 1 | 2.49 | 2.49 | - | https://www.lcsc.com/product-detail/Battery-Management-ICs_TECH-PUBLIC-TP4056_C5311018.html
TPS61085 | VSSOP-8 | Step-up 2A | 1 | 2.07 | 2.07 | 595-TPS61085TDGKR
AP9214L | U-DFN2535-6 | Battery Prot. IC | 1 | 0.84 | 0.84 | 621-AP9214L-AN-HSBR7
FSV360FP | SOD-123-2 | Schottky diode | 1 | 0.446 | 0.446 | 512-FSV360FP | 755-RB051M-2YTR
USB Type C | SMT | Power Only | 1 | 0.1631 | 0.1631 | https://www.lcsc.com/product-detail/USB-Connectors_Korean-Hroparts-Elec-TYPE-C-31-M-17_C283540.html | https://www.we-online.com/en/components/products/WR_COM_USB_POWER_DELIVERY_TYPE_C_RECEPTACLE_HORIZONTAL_SMT
4.7uH L | SMD / 6mmX6mm | Inductance | 1 | 0.298 | 0.298 | SRN6045-4R7Y
Toggle Switch | TH | Slider | 1 | 0.1286 | 0.1286 | https://www.lcsc.com/product-detail/Slide-Switches_Korean-Hroparts-Elec-K3-1260D-L1_C92657.html | https://www.we-online.com/en/components/products/SLTU_10X2_5_THT_RIGHT_ANGLED?sq=450302014072#450302014072
Buttons | SMD / 6mmx6mm | Buttons | 6 | 0.45 | 2.7 | Wurth: Order Code: 430182050816
LED Green | smd 0805 | Power indicator | 1 | 0.14 | 0.14 | Wurth: Order Code: 150080GS75000
LED Red | smd 0805 | Charge indicator | 1 | 0.14 | 0.14 | Wurth: Order Code: 150080RS75000
LED screen | smd 0805 | Any color | 160 | 0.14 | 22.4 | Wurth: Order Code: 150080RS75000
Y - 12MHz | smd 2.5 x 2.0mm - 4p | Quartz Crystal | 1 | 1.1 | 1.1 | 8Z-12.000MAAJ-T
PIC18F4550-I/PT | TQFP-44 | Microcontroller | 1 | 6.6 | 6.6 | 579-PIC18F4550-I/PT
Buzzer | TH - 12mm Diameter | Buzzer | 1 | 0.919 | 0.919 | 490-CMI-1295-0585T
Q - NPN Transistor | SOT-23-3 | NPN Transistor - 600mA | 29 | 0.381 | 11.049 | 863-SMMBT5551LT1G
Capacitor 1uF | smd 0805 | Any Above 20V. | 1 | 0.05 | 0.05
Capacitor 820pF | smd 0805 | Any Above 20V. | 1 | 0.306 | 0.306 | 581-08055A821K
Capacitor 22uF | smd 0805 | Any Above 20V. | 1 | 0.245 | 0.245 | 963-JMK212BBJ226MG8T
Capacitor 100nF | smd 0805 | Any Above 20V. | 7 | 0.05 | 0.35
Capacitor 47uF | smd 0805 | Any Above 20V. | 1 | 1.09 | 1.09 | 581-0805ZD476MAT2A
Capacitor 10uF | smd 0805 | Any Above 20V. | 1 | 0.05 | 0.05
Capacitor 22pF | smd 0805 | Any Above 20V. | 2 | 0.05 | 0.1
Resistor 220 | smd 0806 | 1/4 W or higher | 10 | 0.05 | 0.5
Resistor 330 | smd 0807 | 1/4 W or higher | 1 | 0.228 | 0.228 | 652-CMP0805AFX-3300L
Resistor 1k | smd 0808 | 1/4 W or higher | 2 | 0.05 | 0.1
Resistor 2k | smd 0809 | 1/4 W or higher | 1 | 0.05 | 0.05
Resistor 2.7k | smd 0810 | 1/4 W or higher | 1 | 0.131 | 0.131 | 71-CRCW0805-2.7K
Resistor 4.7k | smd 0811 | 1/4 W or higher | 29 | 0.05 | 1.45
Resistor 5.1k | smd 0812 | 1/4 W or higher | 2 | 0.05 | 0.1
Resistor 10k | smd 0813 | 1/4 W or higher | 14 | 0.05 | 0.7
Resistor 27k | smd 0814 | 1/4 W or higher | 1 | 0.105 | 0.105 | 603-RT0805FRE1327KL
Resistor 44.2k | smd 0815 | 1/4 W or higher | 1 | 0.158 | 0.158 | 71-CRCW0805-44.2K-E3
Resistor 82k | smd 0816 | 1/4 W or higher | 1 | 0.088 | 0.088 | 603-RC0805FR-0782KL
battery Li-ion 3.7V | 35mm x 51mm max | Wires will be soldered to PCB | 1 | 10.95 | 10.95 | https://www.digikey.com/en/products/detail/sparkfun-electronics/PRT-18286/14302550
|  |  |  | Total: | 68.2347
Otros:
Cable TC2030 para programar microchip
PICKIT 3 para programar el micro